## Book Example
GHAγ from Almanac
|  | h | m | s | deg | min | deg (decimal) |  | Track (T in deg) | Speed (V in Knots)
Time of fix - 1h |  | 20 | 0 | 0 | 223 | 1 | 223.0167 |  | 325 | 20
Time of fix |  | 21 | 0 | 0 | 238 | 3.4 | 238.0567
Time of fix + 1h |  | 22 | 0 | 0 | 253 | 5.9 | 253.0983
Star Names |  | Regulus | Antares | Kochab
Body No. |  | 26 | 42 | 40
Time of observation | [5 empty] | Ln | -15 |  |  |  | Lnew | -15.0198
| h | 20 | 20 | 21 |  | Bn | 32 |  |  |  | Bnew | 31.6197
| m | 39 | 45 | 10 |  |  | Regulus | Antares | Kochab |  |  | Regulus | Antares | Kochab
| s | 23 | 47 | 34 |  | Long | -14.9225 | -14.9466 | -15.0397 |  | Long | -14.9426 | -14.9666 | -15.0593
Ho | deg | 26.8543 | 26.0611 | 47.5292 |  | Lat | 31.9062 | 31.9353 | 32.0481 |  | Lat | 31.5259 | 31.555 | 31.6678
| rad | 0.4687 | 0.45485 | 0.82954 |  | LHA | 65.6479 | 331.9231 | 2.9926 |  | LHA | 65.6278 | 331.9031 | 2.973
Interpolation factor |  | 0.65639 | 0.76306 | 0.17611 |  | S | 0.20589 | -0.4457 | 0.9617 |  | S | 0.20589 | -0.4457 | 0.9617
GHA Aries |  | 232.8888 | 234.493 | 240.7057 |  | C | 0.40351 | 0.78983 | 0.27373 |  | C | 0.40382 | 0.78969 | 0.27373
SHA from Almanac | deg | 207 | 112 | 137 |  | Hc | 26.8312 | 25.7553 | 47.9293 |  | Hc | 26.8641 | 26.0833 | 47.5495
| min | 40.9 | 22.6 | 19.6 |  | X | -0.043125 | -0.88384 | 0.99977 |  | X | -0.039962 | -0.88298 | 0.99978
| deg (dec) | 207.6817 | 112.3767 | 137.3267 |  | A | 92.4717 | 152.1088 | 1.2237 |  | A | 92.2903 | 152.0044 | 1.2069
GHA |  | 80.5704 | 346.8697 | 18.0323 |  | Z (Az) | 267.5283 | 152.1088 | 358.7763 |  | Z (Az) | 267.7097 | 152.0044 | 358.7931
Dec from Almanac | deg | 11 | -26 | 74 |  | p | 0.02307 | 0.30578 | -0.40012 |  | p | -0.0098087 | -0.022184 | -0.020292
| min | 52.9 | 28.1 | 5.5 |  | A | 1.7826 |  |  |  | A | 1.7808
| deg (dec) | 11.8817 | -26.4683 | 74.0917 |  | B | -0.39172 |  |  |  | B | -0.3956
t |  | -0.34361 | -0.23694 | 0.17611 |  | C | 1.2174 |  |  |  | C | 1.2192
[6 empty] | D | -0.67128 |  |  |  | D | -0.00030754
[6 empty] | E | 0.12854 |  |  |  | E | -0.00018505
[6 empty] | G | 2.0167 |  |  |  | G | 2.0146
[6 empty] | Lnew | -15.0198 |  |  |  | Lnew | -15.02
[6 empty] | Bnew | 31.6197 |  |  |  | Bnew | 31.6195
[6 empty] | d | 22.8375 |  |  |  | d | 0.02042

## Prob1
GHAγ from Almanac
|  | h | m | s | deg | min | deg (decimal) |  | Track (T in deg) | Speed (V in Knots)
Time of fix - 1h |  | 20 | 0 | 0 | 210 | 19 | 210.3167 |  | 325 | 20
Time of fix |  | 21 | 0 | 0 | 225 | 21.5 | 225.3583
Time of fix + 1h |  | 22 | 0 | 0 | 240 | 23.9 | 240.3983
Star Names |  | Regulus | Antares | Kochab
Body No. |  | 26 | 42 | 40
Time of observation | [5 empty] | Ln | -15 |  |  |  | Lnew | -14.9639
| h | 20 | 20 | 21 |  | Bn | 32 |  |  |  | Bnew | 31.6126
| m | 39 | 45 | 10 |  |  | Regulus | Antares | Kochab |  |  | Regulus | Antares | Kochab
| s | 23 | 47 | 34 |  | Long | -14.9225 | -14.9466 | -15.0397 |  | Long | -14.8868 | -14.9107 | -15.0034
Ho | deg | 37.4204 | 20.3226 | 47.205 |  | Lat | 31.9062 | 31.9353 | 32.0481 |  | Lat | 31.5188 | 31.5479 | 31.6607
| rad | 0.65311 | 0.3547 | 0.82388 |  | LHA | 53.1756 | 319.4877 | 350.2807 |  | LHA | 53.2114 | 319.5236 | 350.3169
Interpolation factor |  | 0.65639 | 0.76306 | 0.17611 |  | S | 0.20734 | -0.44513 | 0.96203 |  | S | 0.20734 | -0.44513 | 0.96203
GHA Aries |  | 220.1898 | 221.7943 | 228.007 |  | C | 0.58634 | 0.68079 | 0.26903 |  | C | 0.58585 | 0.68116 | 0.26906
SHA from Almanac | deg | 207 | 112 | 137 |  | Hc | 37.3973 | 20.0168 | 47.6051 |  | Hc | 37.4315 | 20.3398 | 47.2207
| min | 54.5 | 38.4 | 18.8 |  | X | -0.16852 | -0.78531 | 0.99766 |  | X | -0.1631 | -0.78466 | 0.99771
| deg (dec) | 207.9083 | 112.64 | 137.3133 |  | A | 99.7019 | 141.7493 | 3.9189 |  | A | 99.387 | 141.6888 | 3.876
GHA |  | 68.0982 | 334.4343 | 5.3204 |  | Z (Az) | 260.2981 | 141.7493 | 3.9189 |  | Z (Az) | 260.613 | 141.6888 | 3.876
Dec from Almanac | deg | 11 | -26 | 74 |  | p | 0.023107 | 0.30581 | -0.40013 |  | p | -0.011121 | -0.017204 | -0.015702
| min | 58 | 25.9 | 9.6 |  | A | 1.6404 |  |  |  | A | 1.6377
| deg (dec) | 11.9667 | -26.4317 | 74.16 |  | B | -0.25189 |  |  |  | B | -0.25807
t |  | -0.34361 | -0.23694 | 0.17611 |  | C | 1.3596 |  |  |  | C | 1.3623
[6 empty] | D | -0.64324 |  |  |  | D | -0.00035298
[6 empty] | E | 0.13921 |  |  |  | E | -0.00075481
[6 empty] | G | 2.1668 |  |  |  | G | 2.1644
[6 empty] | Lnew | -14.9639 |  |  |  | Lnew | -14.9646
[6 empty] | Bnew | 31.6126 |  |  |  | Bnew | 31.6123
[6 empty] | d | 23.3151 |  |  |  | d | 0.046326

## Prob2
2018-10-26 |  |  |  |  | GHAγ from Almanac
|  | h | m | s | deg | min | deg (decimal) |  | Track (T in deg) | Speed (V in Knots)
Time of fix - 1h |  | 19 | 0 | 0 | 320 | 5.9 | 320.0983 |  | 0 | 0
Time of fix |  | 20 | 0 | 0 | 335 | 8.4 | 335.14
Time of fix + 1h |  | 21 | 0 | 0 | 350 | 10.8 | 350.18
Star Names |  | Mirfak | Altair | Hamal
Body No.
Time of observation | [5 empty] | Ln | 0 |  |  |  | Lnew | -5.3188 |  |  | Lnew | -11.7034 |  |  | Lnew | -15.7949 |  |  | Lnew | -15.8931
| h | 20 | 20 | 20 |  | Bn | 0 |  |  |  | Bnew | 19.5643 |  |  | Bnew | 33.9604 |  |  | Bnew | 39.2995 |  |  | Bnew | 38.9421
| m | 29 | 30 | 31 |  |  | Mirfak | Altair | Hamal |  |  | Mirfak | Altair | Hamal |  | Mirfak | Altair | Hamal |  | Mirfak | Altair | Hamal |  | Mirfak | Altair | Hamal
| s | 0 | 0 | 0 |  | Long | 0 | 0 | 0 |  | Long | -5.3188 | -5.3188 | -5.3188 | Long | -11.7034 | -11.7034 | -11.7034 | Long | -15.7949 | -15.7949 | -15.7949 | Long | -15.8931 | -15.8931 | -15.8931
Ho | deg | 31.8 | 50.5 | 33.5 |  | Lat | 0 | 0 | 0 |  | Lat | 19.5643 | 19.5643 | 19.5643 | Lat | 33.9604 | 33.9604 | 33.9604 | Lat | 39.2995 | 39.2995 | 39.2995 | Lat | 38.9421 | 38.9421 | 38.9421
| rad | 0.55501 | 0.88139 | 0.58469 |  | LHA | 290.9877 | 44.74 | 310.849 |  | LHA | 285.6689 | 39.4212 | 305.5302 | LHA | 279.2843 | 33.0366 | 299.1456 | LHA | 275.1928 | 28.9451 | 295.0541 | LHA | 275.0945 | 28.8469 | 294.9559
Interpolation factor |  | 0.48333 | 0.5 | 0.51667 |  | S | 0.7652 | 0.15508 | 0.39955 |  | S | 0.7652 | 0.15508 | 0.39955 | S | 0.7652 | 0.15508 | 0.39955 | S | 0.7652 | 0.15508 | 0.39955 | S | 0.7652 | 0.15508 | 0.39955
GHA Aries |  | 342.4093 | 342.66 | 342.9107 |  | C | 0.23058 | 0.70171 | 0.59959 |  | C | 0.17387 | 0.76315 | 0.53273 | C | 0.10386 | 0.82818 | 0.44647 | C | 0.058268 | 0.8645 | 0.3882 | C | 0.057168 | 0.86531 | 0.38678
SHA from Almanac | deg | 308 | 62 | 327 |  | Hc | 13.3315 | 44.5647 | 36.8407 |  | Hc | 24.8393 | 50.446 | 39.4771 | Hc | 30.9042 | 50.6733 | 36.4062 | Hc | 31.9885 | 50.1043 | 33.6057 | Hc | 31.6965 | 50.399 | 33.5016
| min | 34.7 | 4.8 | 56.3 |  | X | 0.78639 | 0.21767 | 0.49925 |  | X | 0.73037 | -0.17183 | 0.25663 | X | 0.67207 | -0.52704 | 0.10187 | X | 0.65465 | -0.66658 | 0.076016 | X | 0.65726 | -0.664 | 0.081138
| deg (dec) | 308.5783 | 62.08 | 327.9383 |  | A | 38.1502 | 77.4275 | 60.0499 |  | A | 43.0829 | 99.8943 | 75.1297 | A | 47.7727 | 121.8057 | 84.1529 | A | 49.1069 | 131.8035 | 85.6404 | A | 48.9084 | 131.6056 | 85.346
GHA |  | 290.9877 | 44.74 | 310.849 |  | Z (Az) | 38.1502 | 282.5725 | 60.0499 |  | Z (Az) | 43.0829 | 260.1057 | 75.1297 | Z (Az) | 47.7727 | 238.1943 | 84.1529 | Z (Az) | 49.1069 | 228.1965 | 85.6404 | Z (Az) | 48.9084 | 228.3944 | 85.346
Dec from Almanac | deg | 49 | 8 | 23 |  | p | 18.4685 | 5.9353 | -3.3407 |  | p | 6.9607 | 0.054006 | -5.9771 | p | 0.89579 | -0.17334 | -2.9062 | p | -0.18853 | 0.39573 | -0.10568 | p | 0.10347 | 0.10102 | -0.0015963
| min | 55.5 | 55.3 | 33 |  | A | 0.91504 |  |  |  | A | 0.62882 |  |  | A | 0.73983 |  |  | A | 0.87867 |  |  | A | 0.87947
| deg (dec) | 49.925 | 8.9217 | 23.55 |  | B | 0.7059 |  |  |  | B | 0.91619 |  |  | B | 1.0469 |  |  | B | 1.0676 |  |  | B | 1.0727
t |  | 0.48333 | 0.5 | 0.51667 |  | C | 2.085 |  |  |  | C | 2.3712 |  |  | C | 2.2602 |  |  | C | 2.1213 |  |  | C | 2.1205
[6 empty] | D | 14.1477 |  |  |  | D | 3.5407 |  |  | D | 0.39733 |  |  | D | -0.39523 |  |  | D | 0.00080033
[6 empty] | E | 2.721 |  |  |  | E | -1.0755 |  |  | E | -2.0804 |  |  | E | -0.54287 |  |  | E | 0.00085417
[6 empty] | G | 1.4095 |  |  |  | G | 0.65164 |  |  | G | 0.57614 |  |  | G | 0.72427 |  |  | G | 0.71422
[6 empty] | Lnew | -5.3188 |  |  |  | Lnew | -11.7034 |  |  | Lnew | -15.7949 |  |  | Lnew | -15.8931 |  |  | Lnew | -15.8933
[6 empty] | Bnew | 19.5643 |  |  |  | Bnew | 33.9604 |  |  | Bnew | 39.2995 |  |  | Bnew | 38.9421 |  |  | Bnew | 38.9431
[6 empty] | d | 1216.465 |  |  |  | d | 910.9288 |  |  | d | 379.252 |  |  | d | 21.4463 |  |  | d | 0.065702